## Лист1
Свойства флюидов |  | ЭЦН |  | Расчет распределения давления в ЭЦН
gamma_gas | 0.6 | ESP_q_nom | 80 | p_atma | 50
gamma_oil | 0.86 | ESP_head_nom | 1500 | t_intake_C | 30
gamma_wat | 1.1 | freq_nom | 50 | t_dis_C | -1
rsb_m3m3 | 120 | ESP_ID | 1006 | feed | {"gamma_gas":0.6,"gamma_oil":0.86,"gamma_wat":1.1,"rsb_m3m3":78.635,"pb_atma":91.956,"t_res_C":80,"bob_m3m3":1.138,"muob_cP":0.772,"PVT_corr_set":0,"q_liq_sm3day":30,"fw_perc":0,"rp_m3m3":78.635}
pb_atma | 130 | num_stages | 250 | json_ESP_pump | {"q_nom_sm3day":80,"head_nom_m":1500,"freq_nom_Hz":50,"name":"ESP-80-1500","ESP_ID":1006,"num_stages":250,"gas_correct_model":0,"gas_correct_stage_by_stage":1,"calibr_head":1,"calibr_power":1,"calibr_rate":1,"dnum_stages_integrate":10}
t_res_C | 80 | calibr_head | 1 | freq_Hz | 50
bob_m3m3 | 1.2 | calibr_rate | 1 | calc_along_flow | 1
muob_cP | 0.6 | calibr_power | 1 | param | {"show_array":1}
pvt_corr_set | 0 | gas_correct_model | 0 | h_mes_top | 1000
PVT | {"gamma_gas":0.6,"gamma_oil":0.86,"gamma_wat":1.1,"rsb_m3m3":120,"pb_atma":130,"t_res_C":80,"bob_m3m3":1.2,"muob_cP":0.6,"PVT_corr_set":0} | gas_correct_stage_by_stage | 1 | q_liq_sm3day
q_liq_sm3day | 30 | dnum_stages_integrate | 10 | fw_perc
fw_perc | 0 | encode_esp_pump | {"q_nom_sm3day":80,"head_nom_m":1500,"freq_nom_Hz":50,"name":"ESP-80-1500","ESP_ID":1006,"num_stages":250,"gas_correct_model":0,"gas_correct_stage_by_stage":1,"calibr_head":1,"calibr_power":1,"calibr_rate":1,"dnum_stages_integrate":10} | rp_m3m3
rp_m3m3 | 120 |  |  | q_gas_free_sm3day
q_gas_free_sm3day | 0 |  |  | 178.7595 | 50 | 30 | 178.7595 | 47.2967 | 1671.2322 | 28.0658 | 5223.795 | 18612.666 | 1 | ["set show_log=1 in param to show calc log"]
feed | {"gamma_gas":0.6,"gamma_oil":0.86,"gamma_wat":1.1,"rsb_m3m3":120,"pb_atma":130,"t_res_C":80,"bob_m3m3":1.2,"muob_cP":0.6,"PVT_corr_set":0,"q_liq_sm3day":30,"fw_perc":0,"rp_m3m3":120} |  |  | p_dis_atma | p_int_atma | t_int_C | p_dis_atma | t_dis_C | head_m | eff_ESP_d, % | power_fluid_W | power_ESP_W | gas_correction | log
|  |  |  | n_stage | length_m | p_atma | t_C | gas_fraction, % | qmix_rm3day | Power_fluid_W | Power_ESP_W | eff fluid, % | mu_stage_cP | gas correction, % | q_liq_sm3day
|  |  |  | 0 | 1012.5 | 50 | 30 | 35.6331 | 49.4675 | 0 | 0 | 0 | 2.6664 | 100 | 30
Сепарация газа из потока |  |  |  | 13.1579 | 1011.8421 | 54.8055 | 30.5794 | 33.3741 | 48.0146 | 272.0572 | 711.9126 | 38.0219 | 2.6431 | 100 | 30
k_sep | 0.57 |  |  | 26.3158 | 1011.1842 | 60.178 | 31.2564 | 25.0104 | 43.0072 | 545.5114 | 1500.4189 | 34.3867 | 2.5538 | 100 | 30
p_atma | 50 |  |  | 39.4737 | 1010.5263 | 66.0271 | 32.0159 | 17.5442 | 39.4096 | 819.7354 | 2353.7161 | 31.7114 | 2.4697 | 100 | 30
t_C | 30 |  |  | 52.6316 | 1009.8684 | 72.4491 | 32.8745 | 9.5452 | 36.2884 | 1094.5715 | 3285.0282 | 29.3549 | 2.3776 | 100 | 30
feed | {"gamma_gas":0.6,"gamma_oil":0.86,"gamma_wat":1.1,"rsb_m3m3":120,"pb_atma":130,"t_res_C":80,"bob_m3m3":1.2,"muob_cP":0.6,"PVT_corr_set":0,"q_liq_sm3day":30,"fw_perc":0,"rp_m3m3":120} |  |  | 65.7895 | 1009.2105 | 79.3494 | 33.8152 | 2.0642 | 33.8124 | 1369.7485 | 4281.4312 | 27.4691 | 2.2859 | 100 | 30
sol_factor | 1 |  |  | 78.9474 | 1008.5526 | 86.4282 | 34.7853 | 9.0881e-16 | 33.1539 | 1645.0267 | 5302.1079 | 26.9657 | 2.222 | 100 | 30
new feed | {"gamma_gas":0.6,"gamma_oil":0.86,"gamma_wat":1.1,"rsb_m3m3":78.635,"pb_atma":91.956,"t_res_C":80,"bob_m3m3":1.138,"muob_cP":0.772,"PVT_corr_set":0,"q_liq_sm3day":30,"fw_perc":0,"rp_m3m3":78.635} |  |  | 92.1053 | 1007.8947 | 93.5139 | 35.7549 | 8.3284e-16 | 33.1246 | 1920.3084 | 6323.7355 | 26.9433 | 2.176 | 100 | 30
|  |  |  | 105.2632 | 1007.2368 | 100.605 | 36.7236 | 7.6908e-16 | 33.1011 | 2195.5927 | 7346.0777 | 26.9253 | 2.1363 | 100 | 30
|  |  |  | 118.4211 | 1006.5789 | 107.7 | 37.6915 | 7.1443e-16 | 33.0818 | 2470.8789 | 8368.9661 | 26.9105 | 2.1017 | 100 | 30
|  |  |  | 131.5789 | 1005.9211 | 114.7986 | 38.6582 | 6.6793e-16 | 33.0664 | 2746.167 | 9392.3402 | 26.8987 | 2.072 | 100 | 30
|  |  |  | 144.7368 | 1005.2632 | 121.9001 | 39.6237 | 6.2807e-16 | 33.0541 | 3021.4564 | 10416.1033 | 26.8892 | 2.0466 | 100 | 30
|  |  |  | 157.8947 | 1004.6053 | 129.0037 | 40.588 | 5.9321e-16 | 33.0441 | 3296.7469 | 11440.1501 | 26.8816 | 2.0247 | 100 | 30
|  |  |  | 171.0526 | 1003.9474 | 136.109 | 41.5509 | 5.6282e-16 | 33.0362 | 3572.0382 | 12464.4376 | 26.8756 | 2.0061 | 100 | 30
|  |  |  | 184.2105 | 1003.2895 | 143.2158 | 42.5123 | 5.3639e-16 | 33.0303 | 3847.3302 | 13488.9212 | 26.871 | 1.9905 | 100 | 30
|  |  |  | 197.3684 | 1002.6316 | 150.3236 | 43.4723 | 5.129e-16 | 33.0257 | 4122.6227 | 14513.5345 | 26.8675 | 1.9773 | 100 | 30
|  |  |  | 210.5263 | 1001.9737 | 157.432 | 44.4308 | 4.9201e-16 | 33.0225 | 4397.9155 | 15538.2457 | 26.865 | 1.9664 | 100 | 30
|  |  |  | 223.6842 | 1001.3158 | 164.541 | 45.3876 | 4.7361e-16 | 33.0205 | 4673.2086 | 16563.0279 | 26.8635 | 1.9576 | 100 | 30
|  |  |  | 236.8421 | 1000.6579 | 171.6502 | 46.3429 | 4.5703e-16 | 33.0194 | 4948.5018 | 17587.8422 | 26.8627 | 1.9505 | 100 | 30
|  |  |  | 250 | 1000 | 178.7595 | 47.2967 | 4.4205e-16 | 33.0192 | 5223.795 | 18612.666 | 26.8625 | 1.9448 | 100 | 30
|  |  |  | p_atma | 50
|  |  |  | t_intake_C | 30
|  |  |  | t_dis_C | -1
|  |  |  | feed | {"gamma_gas":0.6,"gamma_oil":0.86,"gamma_wat":1.1,"rsb_m3m3":78.635,"pb_atma":91.956,"t_res_C":80,"bob_m3m3":1.138,"muob_cP":0.772,"PVT_corr_set":0,"q_liq_sm3day":30,"fw_perc":0,"rp_m3m3":78.635}
|  |  |  | json_ESP_pump | {"q_nom_sm3day":80,"head_nom_m":1500,"freq_nom_Hz":50,"name":"ESP-80-1500","ESP_ID":1006,"num_stages":250,"gas_correct_model":0,"gas_correct_stage_by_stage":1,"calibr_head":1,"calibr_power":1,"calibr_rate":1,"dnum_stages_integrate":10}
|  |  |  | freq_Hz | 50
|  |  |  | calc_along_flow | 1
|  |  |  | param | {"show_array":1}
|  |  |  | h_mes_top | 1000
|  |  |  | q_liq_sm3day | 0
|  |  |  | fw_perc | 0 |  | q_min | 1
|  |  |  | rp_m3m3 | 0 |  | q_max | 175
|  |  |  | q_gas_free_sm3day | 0 |  | q_list | [1,9.7,18.4,27.1,35.8,44.5,53.2,61.9,70.6,79.3,88,96.7,105.4,114.1,122.8,131.5,140.2,148.9,157.6,166.3,175]
|  |  |  | q_liq_sm3day | p_dis_atma | p_int_atma | t_int_C | p_dis_atma | t_dis_C | head_m | eff_ESP_d, % | power_fluid_W | power_ESP_W | gas_correction | log
|  |  |  | 1 | 130.7975 | 50 | 30 | 130.7975 | 299 | 1653.6581 | 1.5616 | 172.2955 | 11033.0935 | 1 | ["set show_log=1 in param to show calc log"]
|  |  |  | 9.7 | 176.2825 | 50 | 30 | 176.2825 | 90.8738 | 1668.3859 | 9.6247 | 1686.1505 | 17519.0271 | 1 | ["set show_log=1 in param to show calc log"]
|  |  |  | 18.4 | 178.4364 | 50 | 30 | 178.4364 | 61.0323 | 1675.2739 | 17.7179 | 3211.676 | 18126.7134 | 1 | ["set show_log=1 in param to show calc log"]
|  |  |  | 27.1 | 178.8426 | 50 | 30 | 178.8426 | 49.6765 | 1673.6433 | 25.5251 | 4725.6361 | 18513.7121 | 1 | ["set show_log=1 in param to show calc log"]
|  |  |  | 35.8 | 178.3137 | 50 | 30 | 178.3137 | 43.6453 | 1663.6043 | 33.0623 | 6205.2766 | 18768.435 | 1 | ["set show_log=1 in param to show calc log"]
|  |  |  | 44.5 | 176.8676 | 50 | 30 | 176.8676 | 39.9315 | 1643.531 | 40.2164 | 7620.1934 | 18947.9584 | 1 | ["set show_log=1 in param to show calc log"]
|  |  |  | 53.2 | 174.1123 | 50 | 30 | 174.1123 | 37.5059 | 1608.0617 | 46.6048 | 8913.38 | 19125.4688 | 1 | ["set show_log=1 in param to show calc log"]
|  |  |  | 61.9 | 169.2649 | 50 | 30 | 169.2649 | 35.9225 | 1547.7498 | 51.6051 | 9982.0442 | 19343.1401 | 1 | ["set show_log=1 in param to show calc log"]
|  |  |  | 70.6 | 161.462 | 50 | 30 | 161.462 | 34.9729 | 1451.0873 | 54.3774 | 10673.9788 | 19629.4443 | 1 | ["set show_log=1 in param to show calc log"]
|  |  |  | 79.3 | 150.5745 | 50 | 30 | 150.5745 | 34.5256 | 1316.8 | 54.323 | 10879.8045 | 20027.9723 | 1 | ["set show_log=1 in param to show calc log"]
|  |  |  | 88 | 136.4846 | 50 | 30 | 136.4846 | 34.4595 | 1143.3269 | 51.1809 | 10482.8936 | 20482.036 | 1 | ["set show_log=1 in param to show calc log"]
|  |  |  | 96.7 | 116.2178 | 50 | 30 | 116.2178 | 34.7769 | 894.1258 | 43.3658 | 9008.5146 | 20773.3205 | 1 | ["set show_log=1 in param to show calc log"]
|  |  |  | 105.4 | 50.1512 | 50 | 30 | 50.1512 | 33.7316 | 0 | 0 | 88.9812 | 10070.8753 | 1 | ["set show_log=1 in param to show calc log"]
|  |  |  | 114.1 | 0.9 | 50 | 30 | 0.9 | 30 | 0 | 0 | 0 | 0 | 1 | ["set show_log=1 in param to show calc log"]
|  |  |  | 122.8 | 0.9 | 50 | 30 | 0.9 | 30 | 0 | 0 | 0 | 0 | 1 | ["set show_log=1 in param to show calc log"]
|  |  |  | 131.5 | 0.9 | 50 | 30 | 0.9 | 30 | 0 | 0 | 0 | 0 | 1 | ["set show_log=1 in param to show calc log"]
|  |  |  | 140.2 | 0.9 | 50 | 30 | 0.9 | 30 | 0 | 0 | 0 | 0 | 1 | ["set show_log=1 in param to show calc log"]
|  |  |  | 148.9 | 0.9 | 50 | 30 | 0.9 | 30 | 0 | 0 | 0 | 0 | 1 | ["set show_log=1 in param to show calc log"]
|  |  |  | 157.6 | 0.9 | 50 | 30 | 0.9 | 30 | 0 | 0 | 0 | 0 | 1 | ["set show_log=1 in param to show calc log"]
|  |  |  | 166.3 | 0.9 | 50 | 30 | 0.9 | 30 | 0 | 0 | 0 | 0 | 1 | ["set show_log=1 in param to show calc log"]
|  |  |  | 175 | 0.9 | 50 | 30 | 0.9 | 30 | 0 | 0 | 0 | 0 | 1 | ["set show_log=1 in param to show calc log"]
Note on C4: Удельная плотность газа по воздуху
Note on F4: Номинальная подача ЭЦН, для которой задается номинальный напор.Нужна для определения ID насоса. Если ID задать непосредственно, то можно не указывать
Note on I4: Давление начала расчета. Если calc_along_flow=1 то давление на приеме, иначе на выкиде
Note on C5: Удельная плотность нефти по воде
Note on F5: Номинальный напор ЭЦН. Нужен для определения количества ступеней насоса. Если кол-во ступеней задать явно, то можно не указывать
Note on I5: Температура на приеме С
Note on C6: Удельная плотность воды (по воде)
Note on F6: Номинальная частота питающего тока. Обычно 50 Гц. Для зарубежных ЭЦН может быть 60 Гц. Для ПЭД с двумя парами полюсов может быть 100 Гц.
Note on I6: Температура на выкиде. Если задана то температура по ступеням ЭЦН меняется линейно. Если задано -1 то температура на выкиде рассчитывается
Note on C7: Газосодержание при давлении насыщения, м3/м3
Note on F7: ID (номер) насоса в базе данных. Вычисляется по номинальной подаче. Может быть задан явно, тогда номинальная подача игнорируется. ID и номинальная частота определяют модель насоса.
Note on I7: json определяющий параметры потока флюидов
Note on C8: Давление насыщения при заданной температуре, атма
Note on F8: Количество ступеней ЭЦН. Вычисляется по номинальному напору. Может быть задано явно, тогда номинальный напор игнорируется.
Note on I8: json задающий параметры ЭЦН. Используйте encode_ESP_pump() для генерации
Note on C9: Температура пласта, при которой определено давление насыщения, С
Note on F9: Калибровочный множитель на напор ступени.
Note on I9: Частота вращения вала ЭЦН
Note on C10: Объемный коэффициент нефти при давлении насыщения и пластовой температуре, м3/м3
Note on F10: Калибровочный множитель на подачу ступени.
Note on I10: Флаг направления расчета. Если 1 то расчет от приема к выкиду. Если 0 то от выкида к приему
Note on C11: Вязкость нефти при давлении насыщения и пластовой температуре, сП
Note on F11: Калибровочный множитель на мощностную характеристику ступени.
Note on I11: Параметры расчета и вывода результатов (show_array, show_log, num_value, show_json)
Note on C12: Набор PVT корреляций. 0 - на основе корреляции Стендинга для газосодержания, 1 - на основе корреляции Веларда Маккейна для газосодержания
Note on F12: Модель корректировки РНХ из за влияния газа. 0 - нет корректировки. 1 - стандратный ЭЦН с пределом по газу 25%. 2 - ЭЦН с газостабилизирующими модулями с пределом по газу 50% 4 - ЭЦН с осевым модулем с пределом по газу 75%, 5 - ЭЦН с пределом 25% на основе стендовых испытаний Горидько К.А.
Note on I12: Измеренная глубина установки ЭЦН. Удобно использовать для построения графиков из результатов
Note on F13: Экспериментальная опция. Определяет будет ли корректировка по газу применяться ко всем ступеням ЭЦН одинаково (0), или к каждой ступени индивидуально (1).
Note on I13: Дебит жидкости, если задан переоределяет параметры потока ст.м3/сут
Note on C14: Дебит жидкости в стандартных условиях
Note on F14: Шаг интегрирования перепада давления в ЭЦН. 1 значит интегрирование по отдельным ступеням Целое число более 1 определяет шаг интегрирования. 10 - расчет пакетами по 10 ступеней. Большой шаг ускоряет расчет, но вносит численную ошибку интегрирования
Note on I14: Обводненность, если задана переоределяет параметры потока %
Note on C15: Обводненность, %
Note on F15: закодированные в json параметры ЭЦН. Могут быть заданы с использованием ID насоса и количества ступеней или на основе номинальной подачи и номинального напора
Note on I15: Газовый фактор, если задан переоределяет параметры потока м3/м3
Note on C16: Газовый фактор, м3/м3
Note on I16: Дебит свободного газа, если задан переоределяет параметры потока ст.м3/сут
Note on C17: Дебит свободного газа в потоке ст.м3/сут. Свободный газ в потоке дополняет газ выделившийся из нефти.
Note on C22: Коэффициент сепарации газа, д.е.
Note on C23: Давление сепарации, атм
Note on C24: Температура сепарации, С
Note on C25: json строка с параметрами потока флюидов. Установите ссылку на ячейку с параметрами флюида
Note on C26: Коэффициент фазной неравновесности:1 - соответвует полному растворению газа в нефти при повышении давления;0 - при повышении давления газ только сжимается, но не растворяется в нефти.Может принимать промежуточные значения.
Note on C27: Расчетная json строка с параметрами потока флюидов (feed) после сепарации газа
Note on I42: Давление начала расчета. Если calc_along_flow=1 то давление на приеме, иначе на выкиде
Note on I43: Температура на приеме С
Note on I44: Температура на выкиде. Если задана то температура по ступеням ЭЦН меняется линейно. Если задано -1 то температура на выкиде рассчитывается
Note on I45: json определяющий параметры потока флюидов
Note on I46: json задающий параметры ЭЦН. Используйте encode_ESP_pump() для генерации
Note on I47: Частота вращения вала ЭЦН
Note on I48: Флаг направления расчета. Если 1 то расчет от приема к выкиду. Если 0 то от выкида к приему
Note on I49: Параметры расчета и вывода результатов (show_array, show_log, num_value, show_json)
Note on I50: Измеренная глубина установки ЭЦН. Удобно использовать для построения графиков из результатов
Note on I51: Дебит жидкости, если задан переоределяет параметры потока ст.м3/сут
Note on I52: Обводненность, если задана переоределяет параметры потока %
Note on L52: Нижняя граница диапазона построения графиков
Note on I53: Газовый фактор, если задан переоределяет параметры потока м3/м3
Note on L53: Верхняя граница диапазона построения графиков
Note on I54: Дебит свободного газа, если задан переоределяет параметры потока ст.м3/сут
Note on H55: Дебит жидкости, ст.м3/сут задается для построения графиков
Note on I55: Давление на выкиде ЭЦН или на приеме ЭЦН в зависимости от флага calc_along_flow
Note on J55: Давление на приеме ЭЦН, атма
Note on K55: Температура на приеме ЭЦН, С
Note on L55: Давление на выкиде ЭЦН, атма
Note on M55: Температура на выкиде ЭЦН, С
Note on N55: Расчетный напор ЭЦН, суммируется по ступеням, м
Note on O55: Средний КПД ЭЦН, %
Note on P55: Полезная гидравлическая мощность развиваемая ЭЦН, Вт
Note on Q55: Потребляемая механическая мощность с вала для ЭЦН, Вт
Note on R55: Оценка поправки на влияние газа
Вопросы для рассмотрения
1. Как влияет давление на приеме насоса на перепад давления в насосе?
2. Как меняется температура внутри насоса? Когда она меняется сильнее?
3. Как влияет модель деградации по газу на перепад давления в насосе?
4. Как влияет направление расчета на графики?
5. Как влияет обводненность на работу ЭЦН?
6. Как влияет газовый фактор на работу ЭЦН?
Постройте графики
1. Зависимости перепада давления ЭЦН от коэффициента сепарации при фиксированном давлении на приеме насоса
2. Зависимости предельного давления на приеме насоса при котором ЭЦН способе развить заданный перепад давления от коэффициента сепарации